## Gaia入力基準表_静的破砕工(ハンドハンマ-使用)(m3)
施工区分/入力条件 | G1 | G2 | G3 | G4 | G5 | G6 | G7 | G8 | G9 | G10 | G11 | G12 | G13 | G14 | G15 | G22 | G23 | G24 | G25
規格名計上 | bar: G1 to G15
各種(条件名) | 施工区分 | 転石破砕の工法選択 | 穿孔作業の機種選択 | 転石の破砕[転石](ハンドドリル使用) | 転石の破砕[転石](油圧クローラドリル使用) | 転石の破砕[ベンチカット工法](ハンドドリル使用) | 転石の破砕[ベンチカット工法](油圧クローラドリル使用) | 転石の破砕[トレンチカット工法](ハンドドリル使用) | 転石の破砕[トレンチカット工法](油圧クローラドリル使用) | 無筋・鉄筋区分 | 2次破砕の方法(無筋コンクリート) | 2次破砕の方法(鉄筋コンクリート) | 鉄筋ｺﾝｸﾘｰﾄの破砕(ﾊﾝﾄﾞﾄﾞﾘﾙ)2次ﾊﾝﾄﾞﾌﾞﾚｰｶ- | 鉄筋ｺﾝｸﾘｰﾄの破砕(ﾊﾝﾄﾞﾄﾞﾘﾙ)2次大型機械 | 鉄筋ｺﾝｸﾘｰﾄの破砕(油圧ｸﾛｰﾗﾄﾞﾘﾙ)2次大型機械 | 資材(静的破砕剤)計上区分 | 静的破砕剤材料費の単位選択 | 1箱当りの内容量(質量) | 静的破砕剤のロス率(標準:5~10%)
| ①転石の破砕 | ①転石 | ①ハンドドリル使用 | ①軟岩 | ①軟岩 | ①軟岩 | ①軟岩 | ①軟岩 | ①軟岩 | ①無筋コンクリート | ①ハンドドリル使用(2次破砕:ハンドブレーカー) | ①ハンドドリル使用(2次破砕:ハンドブレーカー) | 鉄筋(少) | 鉄筋(少) | 鉄筋(少) | ①材料費+施工費 | ①「kg」単位の静的破砕剤材材料費 | (実数入力) | (実数入力)
| ②コンクリートの破砕 | ②ベンチカット工法 | ②油圧クローラドリル使用 | ②中硬岩 | ②中硬岩 | ②中硬岩 | ②中硬岩 | ②中硬岩 | ②中硬岩 | ②鉄筋コンクリート | ②ハンドドリル使用(2次破砕:大型機械) | ②ハンドドリル使用(2次破砕:大型機械) | 鉄筋(中) | 鉄筋(中) | 鉄筋(中) | ②施工費のみ | ②「箱」単位の静的破砕剤材材料費 |  | (％)
|  | ③トレンチカット工法 |  | ③硬岩 | ③硬岩 | ③硬岩 | ③硬岩 | ③硬岩 | ③硬岩 |  | ③油圧クローラドリル使用(2次破砕:大型機械) | ③油圧クローラドリル使用(2次破砕:大型機械)
(注)
1. G1条件「施工区分」で①「転石の破砕」を選択した場合は、G10条件～G15条件を選択する必要はない。
2. G1条件「施工区分」で②「コンクリートの破砕」を選択した場合は、G2～G9条件を選択する必要はない。
3. G2条件「転石破砕の工法選択」で①「転石」を選択した場合は、G6条件～G9条件を選択する必要はない。
4. G2条件「転石破砕の工法選択」で②「ベンチカット工法」を選択した場合は、G4条件～G5条件、G8条件～G9条件を選択する必要はない。
5. G2条件「転石破砕の工法選択」で③「トレンチカット工法」を選択した場合は、G4条件～G7条件を選択する必要はない。
6. G10条件「無筋・鉄筋区分」で②「鉄筋コンクリート」を選択した場合は、G11条件を選択する必要はない。
7. G10条件「無筋・鉄筋区分」で①「無筋コンクリート」を選択した場合は、G12～G15条件を選択する必要はない。
8. G12条件「2次破砕の方法(鉄筋コンクリート)」で①「ハンドドリル使用(2次破砕:ハンドブレーカー)」を選択した場合は、G14～G15条件を選択する必要はない。
9. G12条件「2次破砕の方法(鉄筋コンクリート)」で②「ハンドドリル使用(2次破砕:大型機械)」を選択した場合は、G13、G15条件を選択する必要はない。
10. G12条件「2次破砕の方法(鉄筋コンクリート)」で③「油圧クローラドリル使用(2次破砕:大型機械)」を選択した場合は、G13～G14条件を選択する必要はない。
11. G22条件「資材(静的破砕剤)計上区分」で②「施工費のみ」を選択した場合は、G23～G25条件を選択する必要はない。
10. G23条件「静的破砕剤材料費の単位選択」で①「「kg」単位の静的破砕剤材材料費」を選択した場合は、G24条件を入力する必要はない。
(外部設計メモ)
※自由記述欄です。ここへの記入はテストケース生成に影響しません。
以下は単価追加後繋ぎ変え
・ﾋﾞｯﾄ φ65mm
・ﾛｯﾄﾞ T38*3660mm
・ｼｬﾝｸﾛｯﾄﾞ T38
問い合わせ結果より、空気圧縮機損料を繋ぎ変える
建設機械等損料表 - 空気圧縮機及び送風機(原動機を含む) - 空気圧縮機〈ｴｱｺﾝﾌﾟﾚｯｻ､ｴﾝｼﾞﾝｺﾝﾌﾟﾚｯｻ〉 - 空気圧縮機[ｴﾝｼﾞﾝ駆動･排出ｶﾞｽ対策型(第2次基準値)] - 空気圧縮機[排出ｶﾞｽ対策型(第2次基準値)]／可搬式･ｽｸﾘｭ･ｴﾝｼﾞﾝ･ 5.0m3/min 低騒音型 (1201-033-050-001) [6-0-33-2667]